## Formularz Ofertowy
FORMULARZ OFERTOWY
|  |  | Inwestor: | Wielkopolska Izba Rzemieślnicza
|  |  | Zadanie: | Remont pokrycia dachu - roboty dekarskie
Lp | KNR | Symbol | Wydawca | Opis pozycji | Ilość | J.m. | Cena | Wartość
1 |  | STAN |  | Roboty remontowe
1 | KNR | 401-0508-02-00 | IGM Warszawa | Rozbiórka pokrycia z dachówek: karpiówek układanych podwójnie | 3396.65 | m2 | 0 | 0
2 | KNR | 401-0535-04-00 | IGM Warszawa | Rozebranie rynien z blachy: nie nadającej się do użytku | 354.5 | m | 0 | 0
3 | KNR | 401-0535-06-00 | IGM Warszawa | Rozebranie rur spustowych z blachy: nie nadającej się do użytku | 344 | m | 0 | 0
4 | KNR | 401-0535-08-00 | IGM Warszawa | Rozebranie obróbek blacharskich murów ogniowych, okapów, kołnierzy, gzymsów itp. z blachy: nie nadającej się do użytku | 435.7 | m2 | 0 | 0
5 | KNR | 403-1140-08-00 | IZOiEPB ORGBUD W-wa | Demontaż na dachu przewodów uziemiajacych i odgromowych: z liny - dach stromy | 271.8 | m | 0 | 0
6 | KNR | 401-0350-01-00 | IGM Warszawa | Rozebranie kominów wolnostojacych z cegieł budowlanych, z posegregowaniem i oczyszczeniem cegieł | 43.648 | m3 | 0 | 0
7 | KNR | 401-0101-11-00 | IGM Warszawa | Wykonanie i ustawienie rynny drewnianej do odprowadzenia wody | 50 | m | 0 | 0
8 | KNR | 401-0534-07-00 | IGM Warszawa | Prowizoryczne zabezpieczenie połaci dachowych wraz z rozebraniem: papą | 3396.65 | m2 | 0 | 0
9 | KNR | 401-0420-04-00 | IGM Warszawa | Wykonanie daszków zabezpieczających o konstrukcji drewnianej | 175 | m2 | 0 | 0
10 | KNR | 401-0108-09-00 | IGM Warszawa | Wywiezienie gruzu spryzmowanego samochodami skrzyniowymi, z załadowaniem i wyładowaniem, na odległość: do 1 km | 209.824 | m3 | 0 | 0
11 | KNR | 401-0108-10-00 | IGM Warszawa | Wywiezienie gruzu spryzmowanego samochodami skrzyniowymi, z załadowaniem i wyładowaniem, na odległość: za każdy następny 1 km - za dalsze 19 km | 209.824 | m3 | 0 | 0
12 | KNZ | 001-0101-01-00 | Norma zakładowa | Opłata za składowanie gruzu i ziemi na wysypiski | 209.824 | szt | 0 | 0
13 | KNR | 401-0430-04-00 | IGM Warszawa | Rozebranie ołacenia dachu: z łat w odstępach ponad 16 cm do 24 cm | 3396.65 | m2 | 0 | 0
14 | KNNR | 002-0604-02-00 | MRRiB | Izolacje z folii polietylenowej grub. 0,2 mm - przymocowanej do konstrukcji drewnianej | 3396.65 | m2 | 0 | 0
15 | KNR | 015-0517-01-00 | IGM Warszawa | Ułożenie na krokwiach ekranu zabezpieczającego z folii | 3396.65 | m2 | 0 | 0
16 | KNR | 202-0410-03-00 | IZOiEPB ORGBUD W-wa | Ołacenie połaci dachowych łatami iglastymi wymiarowymi nasyconymi o przekroju 38 x 50 mm, z wykonaniem i osadzeniem wyłazów dachowych i okienek dymnikowych - rozstaw łat: ponad 16 do 24 cm | 3396.65 | m2 | 0 | 0
17 | KNR | 202-0504-04-00 | IZOiEPB ORGBUD W-wa | Pokrycie dachów dachówką,z wykonaniem i osadzeniem ław kominiarskich, pokryciem naroży i kalenic gąsiorami, - typ dachówki: karpiówka ceramiczna w koronkę | 3396.65 | m2 | 0 | 0
18 | KNR | 202-0507-02-10 | IZOiEPB ORGBUD W-wa | Obróbki z blachy z cynku grubości 0,60 mm, o szerokości w rozwinięciu: ponad 25 cm | 435.7 | m2 | 0 | 0
19 | KNR | 202-0507-06-00 | IZOiEPB ORGBUD W-wa | Wykonanie i założenie rur wentylacyjnych długości 2,0 m i średnicy 20 cm z podkładem, kołnierzem i kołpakiem, z blachy z cynku grubości 0,60 mm | 10 | szt | 0 | 0
20 | KNR | 202-0509-05-10 | IZOiEPB ORGBUD W-wa | Rynny dachowe półokrągłe, z blachy z cynku grubości 0,60 mm, o średnicy: 18 cm | 354.5 | m | 0 | 0
21 | KNR | 202-0511-04-10 | IZOiEPB ORGBUD W-wa | Rury spustowe okrągłe, z blachy z cynku grubości 0,60 mm, o średnicy: 15 cm | 344 | m | 0 | 0
22 | KNR | 202-0122-01-01 | IZOiEPB ORGBUD W-wa | Kominy wolnostojące z cegieł budowlanych pełnych kl.100 na zaprawie cementowo-wapiennej - M 4: wieloprzewodowe o przekroju 1/2x1/2 cegły | 16.064 | m3 | 0 | 0
23 | KNR | 202-0122-01-01 | IZOiEPB ORGBUD W-wa | Kominy wolnostojące z cegieł budowlanych pełnych kl.350 na zaprawie cementowo-wapiennej - M 15: wieloprzewodowe o przekroju 1/2x1/2 cegły | 10.88 | m3 | 0 | 0
24 | KNR | 202-0122-02-01 | IZOiEPB ORGBUD W-wa | Kominy wolnostojące z cegieł budowlanych pełnych kl.100 na zaprawie cementowo-wapiennej - M 4: jednoprzewodowe o przekroju 1x1 cegły | 5.76 | m3 | 0 | 0
25 | KNR | 202-0122-02-01 | IZOiEPB ORGBUD W-wa | Kominy wolnostojące z cegieł budowlanych pełnych kl.350 na zaprawie cementowo-wapiennej - M 15: jednoprzewodowe o przekroju 1x1 cegły | 21.824 | m3 | 0 | 0
26 | KNR | 401-0419-02-00 | IGM Warszawa | Wykonanie rusztowania przy kominach o obwodzie: ponad 2 m do 5 m | 18 | szt | 0 | 0
27 | KNR | 401-0420-01-00 | IGM Warszawa | Wykonanie na dachu: zastaw zabezpieczających | 103.6 | m | 0 | 0
28 | KNR | 401-0420-02-00 | IGM Warszawa | Wykonanie na dachu: pomostów transportowych poziomych | 207.6 | m2 | 0 | 0
29 | NNRKB | 006-0539-04-00 | BEiDOEPB ORGBUD W-wa | Montaż w pokryciach z blachy powlekanej, elementów wykończeniowych barier śniegowych z blachy powlekanej | 347.4 | m | 0 | 0
30 | KNR | 015-0526-01-00 | IGM Warszawa | Osadzenie okien w połaci dachowej - wykonanie konstrukcji nośnej | 3.6 | m | 0 | 0
31 | KNR | 015-0526-02-00 | IGM Warszawa | Osadzenie okien w połaci dachowej - montaż okna | 2 | szt | 0 | 0
32 | KNR | 202-0516-04-00 | IZOiEPB ORGBUD W-wa | Obrobienie wyłazów dachowych blachą z cynku grubości 0,55 mm w dachach krytych: papą, dachówką, eternitem | 2 | szt | 0 | 0
33 | KNR | 508-0601-08-00 | WACETOB Warszawa | Montaż wsporników naciągowych z dwoma złączkami przelotowymi napreżającymi, na ścianach i dachach, miejsce obsadzenia wsporników : na konstrukcji, na śruby | 8 | szt | 0 | 0
34 | KNR | 508-0601-11-00 | WACETOB Warszawa | Montaż wsporników przelotowych pośredniczących dla instalacji naprężanej, na ścianach i dachach, miejsce obsadzenia wsporników : na ścianie z cegieł | 18 | szt | 0 | 0
35 | KNR | 508-0606-02-00 | WACETOB Warszawa | Montaż zwodów poziomych naprężanych,z pręta o średnicy do 10 mm na uprzednio zainstalowanych wspornikach, na: dachu stromym | 173 | m | 0 | 0
36 | KNR | 508-0607-03-00 | IZOiEPB ORGBUD W-wa | Montaż przewodów odprowadzających instalacji odgromowej z pręta o śr. do 10 mm, na budynkach - rodzaj podłoża: cegła (z mechanicznym wykonaniem otworów) | 98.8 | m | 0 | 0
37 | KNR | 508-0619-01-01 | IZOiEPB ORGBUD W-wa | Montaż złączy rynnowych w instalacji uziemiającej lub odgromowej, do rynny okapowej - miejsce montażu: dach - zacisk K-314 | 16 | szt | 0 | 0
38 | KNR | 508-0618-02-00 | IZOiEPB ORGBUD W-wa | Łączenię pręta o średnicy do 10 mm na dachu za pomocą złączy skręcanych - rodzaj złącza: odgałęźne 3-wylotowe | 18 | szt | 0 | 0
[7 empty] | RAZEM | 0