## Przedmiar
Rodos 7.0.6.6 [12283]
Przedmiar robót
Remont elewacji budynku Wielkopolskiej Izby Rzemieślniczej w Poznaniu ROBOTY BUDOWLANE
Nr poz. | Podstawa | Opis robót | Jm | Ilość
1 | 2 | 3 | 4 | 5
1. Prace rozbiórkowe
1 | KNR 19-01 0832/04 | Zabezpieczenie stolarki folią | m2 | 672.322
2 | KNR 4-04 0809/04 | Przecinanie poprzeczne piłką ręczną stali okrągłej o śr. 16 mm dotyczy krat w strefie cokołowej | szt. | 1830
3 | Analiza indywidualna | Demontaż istniejących kabli na elewacji wraz z weryfikacją ich przydatności do dalszego użytkowania | kpl | 1
4 | Analiza indywidualna | Demontaż istniejących banerów | kpl | 1
5 | KNR 4-01 0535/08 | Rozebranie obróbek blacharskich murów ogniowych, okapów, kołnierzy, gzymsów , parapetów | m2 | 156.692
6 | KNR 4-01 0535/05 | Rozebranie rur spustowych z blachy nadającej się do użytku | m | 177.701
7 | KNR 4-04 1107/01 | Transport złomu samochodem skrzyniowym z załadunkiem i wyładunkiem ręcznym na odległość do 1 km | t | 0.501
2. Izolacja pionowa ścian fundamentowych
8 | KNR 2-31 0815/02 | Rozebranie chodników,z płyt betonowych | m2 | 72.614
9 | KNR 2-31 0807/03 | Rozebranie nawierzchni z kostki betonowej na podsypce cementowo-piaskowej z wypełnieniem spoin zaprawą cementową | m2 | 28.285
10 | KNNR-W 3 0103/02 | Wykopy wąskoprzestrzenne umocnione o szerokości do 1.5 m i głębokości do 3.0 m w gruncie suchym kat. III z zasypaniem i odeskowaniem wykopu wykonywane zewnątrz remontowanego budynku- przyjęto średnią głębokość 2,2 m | m3 | 588.71
11 | KNR 19-01 0639/03 | Oczyszczenie powierzchni murów w miejscach łatwodostępnych przy użyciu szczotek stalowych - pow. ponad 5,0 m2 | m2 | 392.474
12 | KNR 19-01 0829/02 | Oczyszczenie ścierne lub chemiczne wykutych spoin | m2 | 392.474
13 | KNR 19-01 0645/01 | Dezynfekcja ścian dwukrotne - pow. do 5,0 m2 | m2 | 170
14 | KNR AT-40 0302/01 | Tynki renowacyjne WTA na ścianach wykonywane ręcznie, warstwa gr. około 2 cm | m2 | 392.474
15 | KNR AT-27 0501/02 | Wykonanie fasety | m | 178.397
16 | KNNR-W 3 0207/01 | Izolacje pionowe ścian fundamentowych z folii kubełkowej bez gruntowania powierzchni | m2 | 392.474
17 | Analiza indywidualna | Dostawa żwiru materiału na zasypanie wykopu | m3 | 588.71
18 | KNNR 1 0214/05 | Zagęszczenie wykopu | m3 | 588.71
19 | KNR 2-31 0202/01 | Nawierzchnia żwirowa | m2 | 12.468
20 | KNR 2-31 0407/02 | Obrzeża betonowe o wymiarach 20x6 cm na podsypce piaskowej z wypełnieniem spoin piaskiem | m | 31.17
21 | KNR 2-31 0301/01 | Nawierzchnia z kostki kamienne na podsypce żwirowej | m2 | 72.621
22 | KNR 19-01 0118/13 | Wywóz płyt chodnikowych, kostki | m3 | 5.894
23 | KNR 19-01 0118/14 dopłata 15x | Wywóz płyt chodnikowych, kostki - dodatek za każde dalsze 0,5 km ponad 1 km | m3 | 5.894
3. Strefa cokołowa do gzymsu
24 | KNNR-W 3 0601/01 | Odbicie tynków z zaprawy wapiennej lub cementowo-wapiennej na ścianach, | m2 | 503.969
25 | KNR 19-01 0706/02 | Wykucie zaprawy ze spoin z zaprawy wapiennej lub cementowo-wapiennej | m2 | 503.969
26 | KNR 19-01 0639/03 | Oczyszczenie powierzchni murów w miejscach łatwodostępnych przy użyciu szczotek stalowych - pow. ponad 5,0 m2 | m2 | 503.969
27 | KNR 19-01 0829/01 | Oczyszczenie ścierne lub chemiczne murów wraz ze spoinami | m2 | 501.043
28 | KNR AT-26 0102/05 | Impregnacja przeciwsolna ręczna | m2 | 503.969
29 | KNR 19-01 0645/01 | Dezynfekcja ścian dwukrotne - pow. do 5,0 m2 | m2 | 503.969
30 | KNR AT-32 0601/09 | Wyprawy tynkarskie renowacyjne WTA wykonywane na zawilgoconych i/lub zasolonych ścianach sposobem ręcznym; tynk dwuwarstwowy grubości 20+20=40 mm, pierwsza warstwa z tyku podkładowego, druga z tynku wykończeniowego strefa cokołowa | m2 | 503.969
31 | KNR 19-01 0825/01 | Dodatek za bonie prostokątne na ścianach, słupach i pilastrach wykonane ręcznie na tynku renowacyjnym | m | 344.468
32 | KNR 19-01 0819/04 | Profile ciągnione zwykłe o szer. w rozwinięciu do 25 cm | m | 180.819
33 | KNR AT-31 0601/01 | Malowanie elewacji farbą silikonową - wykonane ręcznie; podłoże słabo chłonące | m2 | 503.969
34 | KNR 19-01 0118/13 | Wywóz gruzu spryzmowanego samochodami samowyładowczymi na odl. do 1 km | m3 | 20.159
35 | KNR 19-01 0118/14 dopłata 15x | Wywóz gruzu spryzmowanego samochodami samowyładowczymi - dodatek za każde dalsze 0,5 km ponad 1 km | m3 | 20.159
36 | Anliza indywidualna | Opłaty za utylizację gruzu | m3 | 20.159
4. Tynki na elewacji powyżej gzymsu cokołowego
37 | KNNR-W 3 0601/01 | Odbicie tynków z zaprawy wapiennej lub cementowo-wapiennej na ścianach przyjęto 80% powierzchni elewacji | m2 | 2230.99
38 | KNR 19-01 0829/02 | Oczyszczenie ścierne lub chemiczne - mury z wystrojem architektonicznym | m2 | 2649.301
39 | KNR AT-26 0304/05 | Wzmacnianie powierzchni preparatami płynnymi - ręcznie przyjęto 20% powierzchni elewacji | m2 | 557.747
40 | KNR AT-26 0102/05 | Impregnacja przeciwsolna ręczna | m2 | 418.311
41 | KNR 19-01 0645/01 | Dezynfekcja ścian dwukrotne - pow. do 5,0 m2 | m2 | 750
42 | KNR AT-40 0301/01 | Obrzutka na ścianach półkryjąca nakładana ręcznie | m2 | 2230.99
43 | KNR AT-32 0101/03 | Wyprawy tynkarskie wykonywane na ścianach sposobem ręcznym, jednowarstwowe; mieszanka wapienna lub cementowo-wapienna, tynki zatarte grubości 20 mm | m2 | 2230.99
44 | TZKNBK IX 3601a | Detale architektoniczne - uzupełnienie ubytków przyjęto 180 szt. dotyczy zworników, konsol | szt. | 180
45 | KNR 19-01 0819/07 | Profile ciągnione - uzupełnienie gzymsów- przyjęto 70 m | m | 70
46 | KNR AT-31 0501/01 | Tynk elewacyjny - wykonany ręcznie; warstwa pośrednia na ścianach | m2 | 3207.048
47 | KNR AT-32 0603/01 | Wyprawy tynkarskie z zaprawy szpachlowej do renowacji fasad grubości 2 mm wykonywane sposobem ręcznym | m2 | 2788.737
48 | KNR AT-32 0603/01 | Wyprawy tynkarskie z zaprawy szpachlowej do renowacji fasad grubości 2 mm wykonywane sposobem ręcznym dotyczy gzymsów , sztukaterii, opasek, itp. | m2 | 418.311
49 | KNR AT-40 0307/01 | Wymalowania farbą silikatową nakładaną ręcznie | m2 | 3207.048
50 | KNR 2-02 1610/03 | Rusztowania ramowe przyścienne RR - 1/30 wysokości do 20 m | m2 | 3908
51 | KNR 2-02 1613/03 | Instalacje odgromowe na rusztowaniach zewnętrznych przyściennych wysokości do 20 m | m2 | 3908
52 | KNNR 2 1505/01 | Osłony z siatki na rusztowaniach zewnętrznych | m2 | 3908
53 | Analiza indywidualna | Dzierżawa rusztowań wraz z opłatą za zajęcie chodnika | kpl | 1
54 | KNR 19-01 0118/13 | Wywóz gruzu spryzmowanego samochodami samowyładowczymi na odl. do 1 km | m3 | 89.24
55 | KNR 19-01 0118/14 dopłata 15x | Wywóz gruzu spryzmowanego samochodami samowyładowczymi - dodatek za każde dalsze 0,5 km ponad 1 km | m3 | 89.24
56 | Anliza indywidualna | Opłaty za utylizację gruzu | m3 | 88.909
5. Obróbki blacharskie
57 | KNR 19-01 0538/04 | Wykonanie i montaż gzymsów i pasów elewacyjnych podokienników z blachy tytan-cynk | m2 | 156.692
58 | KNR 19-01 0536/02 | Zawieszenie rur spustowych okrągłych o śr. 15 cm z blachy materiał na rurę z odzysku | m | 156.692
6. Stolarka
59 | Aanliza indywidualna | Wykonanie i montaż drzwi zewnętrznych - od strony ul.Kościuszki | m2 | 8.841
60 | KNR 19-01 1308/10 | Dwukrotne malowanie farbą stolarki drzwiowej | m2 | 82.07
7. Schody
61 | Analiza indywidualna | Wymiana lastrykowej okładziny stopni schodowych na okładzinę z szarego granitu płomieniowanego, strzegomskiego. | m2 | 48.494
8. Prace dodatkowe
62 | Analiza indywidualna | Zastąpienie występujących na elewacji skrzynek gazowych i elektrycznych nowymi metalowymi (zabezpieczonymi antykorozyjnie) pomalowanymi w kolorze elewacji – wymianę należy uzgodnić z gestorami mediów; | kpl | 1
63 | Analiza indywidualna | Montaż tablicy szklanej w portalu przy ul.Kościuszki | kpl | 1
64 | Analiza indywidualna | Montaż liter ciętych zastępujących banery reklamowe | kpl | 1

## Kosztorys
Rodos 7.0.6.6 [12283]
Kosztorys szczegółowy
Remont elewacji budynku Wielkopolskiej Izby Rzemieślniczej w Poznaniu ROBOTY BUDOWLANE
Nr poz. | Opis robót, obmiary, nakłady | Jm | Ilość robót, nakład | Cena | Koszt jedn. | Wartość
1 | 2 | 3 | 4 | 5 | 6 | 7
1. Prace rozbiórkowe
1 | KNR 19-01 0832/04
Zabezpieczenie stolarki folią
|  | m2 | 672.322 |  | 0 | 0
Robocizna
| Robocizna (ATH 2) | r-g | 0,69 | 0 | 0
Materiały
| Folia kalandrowana z PCW uplastycznionego | m2 | 1,1 | 0 | 0
| Gwoździe budowlane okrągłe gołe | kg | 0,007 | 0 | 0
| Materiały pomocnicze | % | 0.04 |  | 0
| Razem k.b. |  |  |  | 0
| Koszty zakupu 0% |  |  |  | 0
| Koszty pośrednie 66,2% R+S |  |  |  | 0
| Zysk 11,1% R+S+Kp(R+S) |  |  |  | 0
| Cena jednostkowa |  |  |  | 0
2 | KNR 4-04 0809/04
Przecinanie poprzeczne piłką ręczną stali okrągłej o śr. 16 mm dotyczy krat w strefie cokołowej
|  | szt. | 1830 |  | 0 | 0
Robocizna
| Robocizna (ATH 1) | r-g | 0,15 | 0 | 0
Materiały
| Bale iglaste obrzynane gr. 50 mm kl.II | m3 | 0,0004 | 0 | 0
| Deski iglaste obrzynane gr. 28-45 mm kl.II | m3 | 0,0005 | 0 | 0
| Gwoździe budowlane okrągłe gołe | kg | 0,18 | 0 | 0
| Materiały pomocnicze | % | 0.5 |  | 0
| Razem k.b. |  |  |  | 0
| Koszty zakupu 0% |  |  |  | 0
| Koszty pośrednie 66,2% R+S |  |  |  | 0
| Zysk 11,1% R+S+Kp(R+S) |  |  |  | 0
| Cena jednostkowa |  |  |  | 0
3 | Analiza indywidualna
Demontaż istniejących kabli na elewacji wraz z weryfikacją ich przydatności do dalszego użytkowania
|  | kpl | 1 |  | 0 | 0
Materiały
| Demontaż istniejacych kabli na elewacji | kpl | 1 | 0 | 0
| Razem k.b. |  |  |  | 0
| Koszty zakupu 0% |  |  |  | 0
| Koszty pośrednie 66,2% R+S |  |  |  | 0
| Zysk 11,1% R+S+Kp(R+S) |  |  |  | 0
| Cena jednostkowa |  |  |  | 0
4 | Analiza indywidualna
Demontaż istniejących banerów
|  | kpl | 1 |  | 0 | 0
Materiały
| Demontaż istniejących banerów | kpl | 1 | 0 | 0
| Razem k.b. |  |  |  | 0
| Koszty zakupu 0% |  |  |  | 0
| Koszty pośrednie 66,2% R+S |  |  |  | 0
| Zysk 11,1% R+S+Kp(R+S) |  |  |  | 0
| Cena jednostkowa |  |  |  | 0
5 | KNR 4-01 0535/08
Rozebranie obróbek blacharskich murów ogniowych, okapów, kołnierzy, gzymsów , parapetów
|  | m2 | 156.692 |  | 0 | 0
Robocizna
| Robocizna (ATH 2) | r-g | 0,3 | 0 | 0
| Razem k.b. |  |  |  | 0
| Koszty pośrednie 66,2% R+S |  |  |  | 0
| Zysk 11,1% R+S+Kp(R+S) |  |  |  | 0
| Cena jednostkowa |  |  |  | 0
6 | KNR 4-01 0535/05
Rozebranie rur spustowych z blachy nadającej się do użytku
|  | m | 177.701 |  | 0 | 0
Robocizna
| Robocizna (ATH 1) | r-g | 0,21 | 0 | 0
| Razem k.b. |  |  |  | 0
| Koszty pośrednie 66,2% R+S |  |  |  | 0
| Zysk 11,1% R+S+Kp(R+S) |  |  |  | 0
| Cena jednostkowa |  |  |  | 0
7 | KNR 4-04 1107/01
Transport złomu samochodem skrzyniowym z załadunkiem i wyładunkiem ręcznym na odległość do 1 km
|  | t | 0.501 |  | 0 | 0
Robocizna
| Robocizna (ATH 1) | r-g | 1,71 | 0 | 0
Sprzęt
| Samochód skrzyniowy do 5 t | m-g | 0,83 | 0 | 0
| Razem k.b. |  |  |  | 0
| Koszty pośrednie 66,2% R+S |  |  |  | 0
| Zysk 11,1% R+S+Kp(R+S) |  |  |  | 0
| Cena jednostkowa |  |  |  | 0
| Prace rozbiórkowe |  |  |  |  | 0
2. Izolacja pionowa ścian fundamentowych
8 | KNR 2-31 0815/02
Rozebranie chodników,z płyt betonowych
|  | m2 | 72.614 |  | 0 | 0
Robocizna
| Robocizna (ATH 1) | r-g | 0,1249 | 0 | 0
| Razem k.b. |  |  |  | 0
| Koszty pośrednie 66,2% R+S |  |  |  | 0
| Zysk 11,1% R+S+Kp(R+S) |  |  |  | 0
| Cena jednostkowa |  |  |  | 0
9 | KNR 2-31 0807/03
Rozebranie nawierzchni z kostki betonowej na podsypce cementowo-piaskowej z wypełnieniem spoin zaprawą cementową
|  | m2 | 28.285 |  | 0 | 0
Robocizna
| Robocizna (ATH 1) | r-g | 1,3702 | 0 | 0
| Razem k.b. |  |  |  | 0
| Koszty pośrednie 66,2% R+S |  |  |  | 0
| Zysk 11,1% R+S+Kp(R+S) |  |  |  | 0
| Cena jednostkowa |  |  |  | 0
10 | KNNR-W 3 0103/02
Wykopy wąskoprzestrzenne umocnione o szerokości do 1.5 m i głębokości do 3.0 m w gruncie suchym kat. III z zasypaniem i odeskowaniem wykopu wykonywane zewnątrz remontowanego budynku- przyjęto średnią głębokość 2,2 m
|  | m3 | 588.71 |  | 0 | 0
Robocizna
| Robocizna (ATH 1) | r-g | 5,21 | 0 | 0
Materiały
| Bale iglaste obrzynane nasycone gr.50-64 mm kl.III | m3 | 0,006 | 0 | 0
| Drewno na stemple okrągłe iglaste nasycone | m3 | 0,003 | 0 | 0
| Materiały pomocnicze | % | 1.5 |  | 0
| Razem k.b. |  |  |  | 0
| Koszty zakupu 0% |  |  |  | 0
| Koszty pośrednie 66,2% R+S |  |  |  | 0
| Zysk 11,1% R+S+Kp(R+S) |  |  |  | 0
| Cena jednostkowa |  |  |  | 0
11 | KNR 19-01 0639/03
Oczyszczenie powierzchni murów w miejscach łatwodostępnych przy użyciu szczotek stalowych - pow. ponad 5,0 m2
|  | m2 | 392.474 |  | 0 | 0
Robocizna
| Robocizna (ATH 1) | r-g | 0,126 | 0 | 0
| Razem k.b. |  |  |  | 0
| Koszty pośrednie 66,2% R+S |  |  |  | 0
| Zysk 11,1% R+S+Kp(R+S) |  |  |  | 0
| Cena jednostkowa |  |  |  | 0
12 | KNR 19-01 0829/02
Oczyszczenie ścierne lub chemiczne wykutych spoin
|  | m2 | 392.474 |  | 0 | 0
Robocizna
| Robocizna (ATH 2) | r-g | 1,44 | 0 | 0
Materiały
| Granulat np. Rotec Glaspudermehl | kg | 4,7 | 0 | 0
| Razem k.b. |  |  |  | 0
| Koszty zakupu 0% |  |  |  | 0
| Koszty pośrednie 66,2% R+S |  |  |  | 0
| Zysk 11,1% R+S+Kp(R+S) |  |  |  | 0
| Cena jednostkowa |  |  |  | 0
13 | KNR 19-01 0645/01
Dezynfekcja ścian dwukrotne - pow. do 5,0 m2
|  | m2 | 170 |  | 0 | 0
Robocizna
| Robocizna (ATH 1) | r-g | 0,09 | 0 | 0
Materiały
| Baumit Fluid | kg | 0,115 | 0 | 0
| Materiały pomocnicze | % | 2 |  | 0
| Razem k.b. |  |  |  | 0
| Koszty zakupu 0% |  |  |  | 0
| Koszty pośrednie 66,2% R+S |  |  |  | 0
| Zysk 11,1% R+S+Kp(R+S) |  |  |  | 0
| Cena jednostkowa |  |  |  | 0
14 | KNR AT-40 0302/01
Tynki renowacyjne WTA na ścianach wykonywane ręcznie, warstwa gr. około 2 cm
|  | m2 | 392.474 |  | 0 | 0
Robocizna
| Robocizna (ATH 1) | r-g | 0,52 | 0 | 0
Materiały
| Tynk renowacyjny uszczelniający Baumit SP 63. | kg | 31 | 0 | 0
| Materiały pomocnicze | % | 2 |  | 0
| Razem k.b. |  |  |  | 0
| Koszty zakupu 0% |  |  |  | 0
| Koszty pośrednie 66,2% R+S |  |  |  | 0
| Zysk 11,1% R+S+Kp(R+S) |  |  |  | 0
| Cena jednostkowa |  |  |  | 0
15 | KNR AT-27 0501/02
Wykonanie fasety
|  | m | 178.397 |  | 0 | 0
Robocizna
| Robocizna (ATH 1) | r-g | 0,15 | 0 | 0
Materiały
| Zaprawa cementowa do wykonywania faset | kg | 1,8 | 0 | 0
| Materiały pomocnicze | % | 2 |  | 0
Sprzęt
| Mieszarka do zapraw | m-g | 0,002 | 0 | 0
| Razem k.b. |  |  |  | 0
| Koszty zakupu 0% |  |  |  | 0
| Koszty pośrednie 66,2% R+S |  |  |  | 0
| Zysk 11,1% R+S+Kp(R+S) |  |  |  | 0
| Cena jednostkowa |  |  |  | 0
16 | KNNR-W 3 0207/01
Izolacje pionowe ścian fundamentowych z folii kubełkowej bez gruntowania powierzchni
|  | m2 | 392.474 |  | 0 | 0
Robocizna
| Robocizna (ATH 1) | r-g | 0,067 | 0 | 0
Materiały
| Folia kubełkowa | m2 | 1,1 | 0 | 0
| Materiały pomocnicze | % | 8 |  | 0
| Razem k.b. |  |  |  | 0
| Koszty zakupu 0% |  |  |  | 0
| Koszty pośrednie 66,2% R+S |  |  |  | 0
| Zysk 11,1% R+S+Kp(R+S) |  |  |  | 0
| Cena jednostkowa |  |  |  | 0
17 | Analiza indywidualna
Dostawa żwiru materiału na zasypanie wykopu
|  | m3 | 588.71 |  | 0 | 0
Materiały
| Dostawa żwiru materiału na zasypanie wykopu | m3 | 1,4 | 0 | 0
| Razem k.b. |  |  |  | 0
| Koszty zakupu 0% |  |  |  | 0
| Koszty pośrednie 66,2% R+S |  |  |  | 0
| Zysk 11,1% R+S+Kp(R+S) |  |  |  | 0
| Cena jednostkowa |  |  |  | 0
18 | KNNR 1 0214/05
Zagęszczenie wykopu
|  | m3 | 588.71 |  | 0 | 0
Robocizna
| Robotnicy (ATH 42) | r-g | 0,227 | 0 | 0
Sprzęt
| Ubijak spalinowy 200kg | m-g | 0,138 | 0 | 0
| Razem k.b. |  |  |  | 0
| Koszty pośrednie 66,2% R+S |  |  |  | 0
| Zysk 11,1% R+S+Kp(R+S) |  |  |  | 0
| Cena jednostkowa |  |  |  | 0
19 | KNR 2-31 0202/01
Nawierzchnia żwirowa
|  | m2 | 12.468 |  | 0 | 0
Robocizna
| Robocizna (ATH 1) | r-g | 0,0432 | 0 | 0
Materiały
| Pospółka | m3 | 0,1228 | 0 | 0
| Woda | m3 | 0,01 | 0 | 0
| Materiały pomocnicze | % | 0.5 |  | 0
| Razem k.b. |  |  |  | 0
| Koszty zakupu 0% |  |  |  | 0
| Koszty pośrednie 66,2% R+S |  |  |  | 0
| Zysk 11,1% R+S+Kp(R+S) |  |  |  | 0
| Cena jednostkowa |  |  |  | 0
20 | KNR 2-31 0407/02
Obrzeża betonowe o wymiarach 20x6 cm na podsypce piaskowej z wypełnieniem spoin piaskiem
|  | m | 31.17 |  | 0 | 0
Robocizna
| Robocizna (ATH 1) | r-g | 0,2037 | 0 | 0
Materiały
| Obrzeża betonowe 20x6 cm | m | 1,02 | 0 | 0
| Piasek | m3 | 0,0047 | 0 | 0
| Materiały pomocnicze | % | 0.5 |  | 0
| Razem k.b. |  |  |  | 0
| Koszty zakupu 0% |  |  |  | 0
| Koszty pośrednie 66,2% R+S |  |  |  | 0
| Zysk 11,1% R+S+Kp(R+S) |  |  |  | 0
| Cena jednostkowa |  |  |  | 0
21 | KNR 2-31 0301/01
Nawierzchnia z kostki kamienne na podsypce żwirowej
|  | m2 | 72.621 |  | 0 | 0
Robocizna
| Robocizna (ATH 1) | r-g | 1,3684 | 0 | 0
Materiały
| Kostka kamienna rzędowa | t | 0,406 | 0 | 0
| Piasek | m3 | 0,0289 | 0 | 0
| Żwir | m3 | 0,0246 | 0 | 0
| Woda | m3 | 0,02 | 0 | 0
| Materiały pomocnicze | % | 0.5 |  | 0
| Razem k.b. |  |  |  | 0
| Koszty zakupu 0% |  |  |  | 0
| Koszty pośrednie 66,2% R+S |  |  |  | 0
| Zysk 11,1% R+S+Kp(R+S) |  |  |  | 0
| Cena jednostkowa |  |  |  | 0
22 | KNR 19-01 0118/13
Wywóz płyt chodnikowych, kostki
|  | m3 | 5.894 |  | 0 | 0
Robocizna
| Robocizna (ATH 2) | r-g | 2,07 | 0 | 0
Materiały
| Materiały pomocnicze (od R) | % | 1.1 |  | 0
Sprzęt
| Samochód samowyładowczy 5 t | m-g | 0,686 | 0 | 0
| Razem k.b. |  |  |  | 0
| Koszty zakupu 0% |  |  |  | 0
| Koszty pośrednie 66,2% R+S |  |  |  | 0
| Zysk 11,1% R+S+Kp(R+S) |  |  |  | 0
| Cena jednostkowa |  |  |  | 0
23 | KNR 19-01 0118/14 (dopłata 15x)
Wywóz płyt chodnikowych, kostki - dodatek za każde dalsze 0,5 km ponad 1 km
|  | m3 | 5.894 |  | 0 | 0
Sprzęt
| Samochód samowyładowczy 5 t | m-g | 0,675 | 0 | 0
norma: 0,045*15
| Razem k.b. |  |  |  | 0
| Koszty pośrednie 66,2% R+S |  |  |  | 0
| Zysk 11,1% R+S+Kp(R+S) |  |  |  | 0
| Cena jednostkowa |  |  |  | 0
| Izolacja pionowa ścian fundamentowych |  |  |  |  | 0
3. Strefa cokołowa do gzymsu
24 | KNNR-W 3 0601/01
Odbicie tynków z zaprawy wapiennej lub cementowo-wapiennej na ścianach,
|  | m2 | 503.969 |  | 0 | 0
Robocizna
| Robocizna (ATH 1) | r-g | 0,36 | 0 | 0
| Razem k.b. |  |  |  | 0
| Koszty pośrednie 66,2% R+S |  |  |  | 0
| Zysk 11,1% R+S+Kp(R+S) |  |  |  | 0
| Cena jednostkowa |  |  |  | 0
25 | KNR 19-01 0706/02
Wykucie zaprawy ze spoin z zaprawy wapiennej lub cementowo-wapiennej
|  | m2 | 503.969 |  | 0 | 0
Robocizna
| Robocizna (ATH 1) | r-g | 0,36 | 0 | 0
| Razem k.b. |  |  |  | 0
| Koszty pośrednie 66,2% R+S |  |  |  | 0
| Zysk 11,1% R+S+Kp(R+S) |  |  |  | 0
| Cena jednostkowa |  |  |  | 0
26 | KNR 19-01 0639/03
Oczyszczenie powierzchni murów w miejscach łatwodostępnych przy użyciu szczotek stalowych - pow. ponad 5,0 m2
|  | m2 | 503.969 |  | 0 | 0
Robocizna
| Robocizna (ATH 1) | r-g | 0,126 | 0 | 0
| Razem k.b. |  |  |  | 0
| Koszty pośrednie 66,2% R+S |  |  |  | 0
| Zysk 11,1% R+S+Kp(R+S) |  |  |  | 0
| Cena jednostkowa |  |  |  | 0
27 | KNR 19-01 0829/01
Oczyszczenie ścierne lub chemiczne murów wraz ze spoinami
|  | m2 | 501.043 |  | 0 | 0
Robocizna
| Robocizna (ATH 1) | r-g | 0,92 | 0 | 0
Materiały
| Granulat np. Rotec Glaspudermehl | kg | 4,7 | 0 | 0
| Razem k.b. |  |  |  | 0
| Koszty zakupu 0% |  |  |  | 0
| Koszty pośrednie 66,2% R+S |  |  |  | 0
| Zysk 11,1% R+S+Kp(R+S) |  |  |  | 0
| Cena jednostkowa |  |  |  | 0
28 | KNR AT-26 0102/05
Impregnacja przeciwsolna ręczna
|  | m2 | 503.969 |  | 0 | 0
Robocizna
| Robocizna (ATH 1) | r-g | 0,08 | 0 | 0
Materiały
| Preparat neutralizujący sole Baumit Antisulfat | dm3 | 0,75 | 0 | 0
| Materiały pomocnicze | % | 2 |  | 0
| Razem k.b. |  |  |  | 0
| Koszty zakupu 0% |  |  |  | 0
| Koszty pośrednie 66,2% R+S |  |  |  | 0
| Zysk 11,1% R+S+Kp(R+S) |  |  |  | 0
| Cena jednostkowa |  |  |  | 0
29 | KNR 19-01 0645/01
Dezynfekcja ścian dwukrotne - pow. do 5,0 m2
|  | m2 | 503.969 |  | 0 | 0
Robocizna
| Robocizna (ATH 1) | r-g | 0,09 | 0 | 0
Materiały
| Baumit Fluid | kg | 0,115 | 0 | 0
| Materiały pomocnicze | % | 2 |  | 0
| Razem k.b. |  |  |  | 0
| Koszty zakupu 0% |  |  |  | 0
| Koszty pośrednie 66,2% R+S |  |  |  | 0
| Zysk 11,1% R+S+Kp(R+S) |  |  |  | 0
| Cena jednostkowa |  |  |  | 0
30 | KNR AT-32 0601/09
Wyprawy tynkarskie renowacyjne WTA wykonywane na zawilgoconych i/lub zasolonych ścianach sposobem ręcznym; tynk dwuwarstwowy grubości 20+20=40 mm, pierwsza warstwa z tyku podkładowego, druga z tynku wykończeniowego strefa cokołowa
|  | m2 | 503.969 |  | 0 | 0
Robocizna
| Robocizna (ATH 58) | r-g | 1,316 | 0 | 0
Materiały
| Obrzutka Baumit-Bayosan SanierVorspritz SV 61 | kg | 5 | 0 | 0
| Zaprawa tynkarska renowacyjna gruba Baumit-Bayosan SanierPutz Grob SG 64 G | kg | 26 | 0 | 0
| Zaprawa tynkarska renowacyjna drobna Baumit-Bayosan SelfporSanierputz SP 64 P | kg | 22 | 0 | 0
| Woda | m3 | 0,0116 | 0 | 0
| Materiały pomocnicze | % | 1.5 |  | 0
Sprzęt
| Wyciąg | m-g | 0,1028 | 0 | 0
| Środek transportowy | m-g | 0,0621 | 0 | 0
| Razem k.b. |  |  |  | 0
| Koszty zakupu 0% |  |  |  | 0
| Koszty pośrednie 66,2% R+S |  |  |  | 0
| Zysk 11,1% R+S+Kp(R+S) |  |  |  | 0
| Cena jednostkowa |  |  |  | 0
31 | KNR 19-01 0825/01
Dodatek za bonie prostokątne na ścianach, słupach i pilastrach wykonane ręcznie na tynku renowacyjnym
|  | m | 344.468 |  | 0 | 0
Robocizna
| Robocizna (ATH 1) | r-g | 0,21 | 0 | 0
Materiały
| Zaprawa | m3 | 0,0003 | 0 | 0
| Materiały pomocnicze | % | 3 |  | 0
Sprzęt
| Wyciąg | m-g | 0,03 | 0 | 0
| Razem k.b. |  |  |  | 0
| Koszty zakupu 0% |  |  |  | 0
| Koszty pośrednie 66,2% R+S |  |  |  | 0
| Zysk 11,1% R+S+Kp(R+S) |  |  |  | 0
| Cena jednostkowa |  |  |  | 0
32 | KNR 19-01 0819/04
Profile ciągnione zwykłe o szer. w rozwinięciu do 25 cm
|  | m | 180.819 |  | 0 | 0
Robocizna
| Robocizna (ATH 1) | r-g | 1,05 | 0 | 0
Materiały
| Baumit Stuccoco Grobzug FG 88. | kg | 8,2 | 0 | 0
| Baumit Stuccoco Feinzug FF 89 | kg | 9 | 0 | 0
| Materiały pomocnicze | % | 3 |  | 0
Sprzęt
| Wyciąg | m-g | 0,12 | 0 | 0
| Razem k.b. |  |  |  | 0
| Koszty zakupu 0% |  |  |  | 0
| Koszty pośrednie 66,2% R+S |  |  |  | 0
| Zysk 11,1% R+S+Kp(R+S) |  |  |  | 0
| Cena jednostkowa |  |  |  | 0
33 | KNR AT-31 0601/01
Malowanie elewacji farbą silikonową - wykonane ręcznie; podłoże słabo chłonące
|  | m2 | 503.969 |  | 0 | 0
Robocizna
| Robocizna (ATH 1) | r-g | 0,2 | 0 | 0
Materiały
| Farba silikonowa Baumit Silikonfarbe | kg | 0,5 | 0 | 0
| Woda | m3 | 0,00005 | 0 | 0
norma: 5E-5
| Materiały pomocnicze | % | 1.5 |  | 0
Sprzęt
| Środek transportowy | m-g | 0,0004 | 0 | 0
| Razem k.b. |  |  |  | 0
| Koszty zakupu 0% |  |  |  | 0
| Koszty pośrednie 66,2% R+S |  |  |  | 0
| Zysk 11,1% R+S+Kp(R+S) |  |  |  | 0
| Cena jednostkowa |  |  |  | 0
34 | KNR 19-01 0118/13
Wywóz gruzu spryzmowanego samochodami samowyładowczymi na odl. do 1 km
|  | m3 | 20.159 |  | 0 | 0
Robocizna
| Robocizna (ATH 2) | r-g | 2,07 | 0 | 0
Materiały
| Materiały pomocnicze (od R) | % | 1.1 |  | 0
Sprzęt
| Samochód samowyładowczy 5 t | m-g | 0,686 | 0 | 0
| Razem k.b. |  |  |  | 0
| Koszty zakupu 0% |  |  |  | 0
| Koszty pośrednie 66,2% R+S |  |  |  | 0
| Zysk 11,1% R+S+Kp(R+S) |  |  |  | 0
| Cena jednostkowa |  |  |  | 0
35 | KNR 19-01 0118/14 (dopłata 15x)
Wywóz gruzu spryzmowanego samochodami samowyładowczymi - dodatek za każde dalsze 0,5 km ponad 1 km
|  | m3 | 20.159 |  | 0 | 0
Sprzęt
| Samochód samowyładowczy 5 t | m-g | 0,675 | 0 | 0
norma: 0,045*15
| Razem k.b. |  |  |  | 0
| Koszty pośrednie 66,2% R+S |  |  |  | 0
| Zysk 11,1% R+S+Kp(R+S) |  |  |  | 0
| Cena jednostkowa |  |  |  | 0
36 | Anliza indywidualna
Opłaty za utylizację gruzu
|  | m3 | 20.159 |  | 0 | 0
Materiały
| Opłaty za utylizację gruzu | m3 | 1 | 0 | 0
| Razem k.b. |  |  |  | 0
| Koszty zakupu 0% |  |  |  | 0
| Koszty pośrednie 66,2% R+S |  |  |  | 0
| Zysk 11,1% R+S+Kp(R+S) |  |  |  | 0
| Cena jednostkowa |  |  |  | 0
| Strefa cokołowa do gzymsu |  |  |  |  | 0
4. Tynki na elewacji powyżej gzymsu cokołowego
37 | KNNR-W 3 0601/01
Odbicie tynków z zaprawy wapiennej lub cementowo-wapiennej na ścianach przyjęto 80% powierzchni elewacji
|  | m2 | 2230.99 |  | 0 | 0
Robocizna
| Robocizna (ATH 1) | r-g | 0,36 | 0 | 0
| Razem k.b. |  |  |  | 0
| Koszty pośrednie 66,2% R+S |  |  |  | 0
| Zysk 11,1% R+S+Kp(R+S) |  |  |  | 0
| Cena jednostkowa |  |  |  | 0
38 | KNR 19-01 0829/02
Oczyszczenie ścierne lub chemiczne - mury z wystrojem architektonicznym
|  | m2 | 2649.301 |  | 0 | 0
Robocizna
| Robocizna (ATH 1) | r-g | 1,44 | 0 | 0
Materiały
| Granulat np. Rotec Glaspudermehl | kg | 4,7 | 0 | 0
| Razem k.b. |  |  |  | 0
| Koszty zakupu 0% |  |  |  | 0
| Koszty pośrednie 66,2% R+S |  |  |  | 0
| Zysk 11,1% R+S+Kp(R+S) |  |  |  | 0
| Cena jednostkowa |  |  |  | 0
39 | KNR AT-26 0304/05
Wzmacnianie powierzchni preparatami płynnymi - ręcznie przyjęto 20% powierzchni elewacji
|  | m2 | 557.747 |  | 0 | 0
Robocizna
| Robocizna (ATH 1) | r-g | 0,15 | 0 | 0
Materiały
| Preparat wzmacniający płynny Baumit ReCompact | dm3 | 0,5 | 0 | 0
| Materiały pomocnicze | % | 2 |  | 0
Sprzęt
| Środek transportowy | m-g | 0,01 | 0 | 0
| Razem k.b. |  |  |  | 0
| Koszty zakupu 0% |  |  |  | 0
| Koszty pośrednie 66,2% R+S |  |  |  | 0
| Zysk 11,1% R+S+Kp(R+S) |  |  |  | 0
| Cena jednostkowa |  |  |  | 0
40 | KNR AT-26 0102/05
Impregnacja przeciwsolna ręczna
|  | m2 | 418.311 |  | 0 | 0
Robocizna
| Robocizna (ATH 1) | r-g | 0,08 | 0 | 0
Materiały
| Preparat neutralizujący sole Baumit Antisulfat | dm3 | 0,75 | 0 | 0
| Materiały pomocnicze | % | 2 |  | 0
| Razem k.b. |  |  |  | 0
| Koszty zakupu 0% |  |  |  | 0
| Koszty pośrednie 66,2% R+S |  |  |  | 0
| Zysk 11,1% R+S+Kp(R+S) |  |  |  | 0
| Cena jednostkowa |  |  |  | 0
41 | KNR 19-01 0645/01
Dezynfekcja ścian dwukrotne - pow. do 5,0 m2
|  | m2 | 750 |  | 0 | 0
Robocizna
| Robocizna (ATH 1) | r-g | 0,09 | 0 | 0
Materiały
| Baumit Fluid | kg | 0,115 | 0 | 0
| Materiały pomocnicze | % | 2 |  | 0
| Razem k.b. |  |  |  | 0
| Koszty zakupu 0% |  |  |  | 0
| Koszty pośrednie 66,2% R+S |  |  |  | 0
| Zysk 11,1% R+S+Kp(R+S) |  |  |  | 0
| Cena jednostkowa |  |  |  | 0
42 | KNR AT-40 0301/01
Obrzutka na ścianach półkryjąca nakładana ręcznie
|  | m2 | 2230.99 |  | 0 | 0
Robocizna
| Robocizna (ATH 1) | r-g | 0,1 | 0 | 0
Materiały
| Obrzutka Baumit-Bayosan SanierVorspritz SV 61 | kg | 5 | 0 | 0
| Materiały pomocnicze | % | 2 |  | 0
| Razem k.b. |  |  |  | 0
| Koszty zakupu 0% |  |  |  | 0
| Koszty pośrednie 66,2% R+S |  |  |  | 0
| Zysk 11,1% R+S+Kp(R+S) |  |  |  | 0
| Cena jednostkowa |  |  |  | 0
43 | KNR AT-32 0101/03
Wyprawy tynkarskie wykonywane na ścianach sposobem ręcznym, jednowarstwowe; mieszanka wapienna lub cementowo-wapienna, tynki zatarte grubości 20 mm
|  | m2 | 2230.99 |  | 0 | 0
Robocizna
| Robocizna (ATH 1) | r-g | 0,655 | 0 | 0
Materiały
| Zaprawa tynkarska cem.-wap. lekka Baumit-Bayosan LuftporenLeichtputz LL 66 | kg | 24 | 0 | 0
| Woda | m3 | 0,0086 | 0 | 0
| Materiały pomocnicze | % | 1.5 |  | 0
Sprzęt
| Wyciąg | m-g | 0,0466 | 0 | 0
| Środek transportowy | m-g | 0,0306 | 0 | 0
| Razem k.b. |  |  |  | 0
| Koszty zakupu 0% |  |  |  | 0
| Koszty pośrednie 66,2% R+S |  |  |  | 0
| Zysk 11,1% R+S+Kp(R+S) |  |  |  | 0
| Cena jednostkowa |  |  |  | 0
44 | TZKNBK IX 3601a
Detale architektoniczne - uzupełnienie ubytków przyjęto 180 szt. dotyczy zworników, konsol
|  | szt. | 180 |  | 0 | 0
Robocizna R=0,8
| Robocizna (ATH 1) | r-g | 21,6 | 0 | 0
norma: 27*0,8
Materiały
| Baumit Stuccoco Guss SG 87 | kg | 0,2 | 0 | 0
| Razem k.b. |  |  |  | 0
| Koszty zakupu 0% |  |  |  | 0
| Koszty pośrednie 66,2% R+S |  |  |  | 0
| Zysk 11,1% R+S+Kp(R+S) |  |  |  | 0
| Cena jednostkowa |  |  |  | 0
45 | KNR 19-01 0819/07
Profile ciągnione - uzupełnienie gzymsów- przyjęto 70 m
|  | m | 70 |  | 0 | 0
Robocizna
| Robocizna (ATH 2) | r-g | 1,44 | 0 | 0
Materiały
| Baumit SM 86 | kg | 15,5 | 0 | 0
| Materiały pomocnicze | % | 3 |  | 0
Sprzęt
| Wyciąg | m-g | 0,17 | 0 | 0
| Razem k.b. |  |  |  | 0
| Koszty zakupu 0% |  |  |  | 0
| Koszty pośrednie 66,2% R+S |  |  |  | 0
| Zysk 11,1% R+S+Kp(R+S) |  |  |  | 0
| Cena jednostkowa |  |  |  | 0
46 | KNR AT-31 0501/01
Tynk elewacyjny - wykonany ręcznie; warstwa pośrednia na ścianach
|  | m2 | 3207.048 |  | 0 | 0
Robocizna
| Robocizna (ATH 2) | r-g | 0,083 | 0 | 0
Materiały
| UniPrimer, | kg | 0,25 | 0 | 0
| Materiały pomocnicze | % | 1.5 |  | 0
Sprzęt
| Środek transportowy | m-g | 0,0004 | 0 | 0
| Razem k.b. |  |  |  | 0
| Koszty zakupu 0% |  |  |  | 0
| Koszty pośrednie 66,2% R+S |  |  |  | 0
| Zysk 11,1% R+S+Kp(R+S) |  |  |  | 0
| Cena jednostkowa |  |  |  | 0
47 | KNR AT-32 0603/01
Wyprawy tynkarskie z zaprawy szpachlowej do renowacji fasad grubości 2 mm wykonywane sposobem ręcznym
|  | m2 | 2788.737 |  | 0 | 0
Robocizna
| Robocizna (ATH 2) | r-g | 0,396 | 0 | 0
Materiały
| Szpachla zbrojona biała Baumit-Bayosan multiContact MC 55 W | kg | 1,4 | 0 | 0
| Woda | m3 | 0,0008 | 0 | 0
| Materiały pomocnicze | % | 1.5 |  | 0
Sprzęt
| Mieszarka do zapraw | m-g | 0,002 | 0 | 0
| Wyciąg | m-g | 0,0036 | 0 | 0
| Środek transportowy | m-g | 0,0027 | 0 | 0
| Razem k.b. |  |  |  | 0
| Koszty zakupu 0% |  |  |  | 0
| Koszty pośrednie 66,2% R+S |  |  |  | 0
| Zysk 11,1% R+S+Kp(R+S) |  |  |  | 0
| Cena jednostkowa |  |  |  | 0
48 | KNR AT-32 0603/01
Wyprawy tynkarskie z zaprawy szpachlowej do renowacji fasad grubości 2 mm wykonywane sposobem ręcznym dotyczy gzymsów , sztukaterii, opasek, itp.
|  | m2 | 418.311 |  | 0 | 0
Robocizna
| Robocizna (ATH 2) | r-g | 0,396 | 0 | 0
Materiały
| Szpachla Baumit Klima RK 70N | kg | 1,4 | 0 | 0
| Woda | m3 | 0,0008 | 0 | 0
| Materiały pomocnicze | % | 1.5 |  | 0
Sprzęt
| Mieszarka do zapraw | m-g | 0,002 | 0 | 0
| Wyciąg | m-g | 0,0036 | 0 | 0
| Środek transportowy | m-g | 0,0027 | 0 | 0
| Razem k.b. |  |  |  | 0
| Koszty zakupu 0% |  |  |  | 0
| Koszty pośrednie 66,2% R+S |  |  |  | 0
| Zysk 11,1% R+S+Kp(R+S) |  |  |  | 0
| Cena jednostkowa |  |  |  | 0
49 | KNR AT-40 0307/01
Wymalowania farbą silikatową nakładaną ręcznie
|  | m2 | 3207.048 |  | 0 | 0
Robocizna
| Robocizna (ATH 1) | r-g | 0,28 | 0 | 0
Materiały
| Baumit farba NanoporColor | dm3 | 0,5 | 0 | 0
| Materiały pomocnicze | % | 2 |  | 0
| Razem k.b. |  |  |  | 0
| Koszty zakupu 0% |  |  |  | 0
| Koszty pośrednie 66,2% R+S |  |  |  | 0
| Zysk 11,1% R+S+Kp(R+S) |  |  |  | 0
| Cena jednostkowa |  |  |  | 0
50 | KNR 2-02 1610/03
Rusztowania ramowe przyścienne RR - 1/30 wysokości do 20 m
|  | m2 | 3908 |  | 0 | 0
Robocizna
| Robocizna (ATH 2) | r-g | 0,3973 | 0 | 0
Materiały
| Płyty pomostowe robocze | m2 | 0,006 | 0 | 0
| Płyty pomostowe komunikacyjne | m2 | 0,0002 | 0 | 0
| Bale iglaste obrzynane gr. 50 mm kl.II | m3 | 0,00009 | 0 | 0
norma: 9E-5
| Deski iglaste obrzynane gr. 25 mm kl.II | m3 | 0,00013 | 0 | 0
| Deski iglaste obrzynane gr.25 mm kl.III | m3 | 0,00014 | 0 | 0
| Haki do muru | kg | 0,012 | 0 | 0
| Drut stalowy okrągły 3 mm | kg | 0,009 | 0 | 0
| Gwoździe budowlane okrągłe gołe | kg | 0,0003 | 0 | 0
| Materiały pomocnicze | % | 1.5 |  | 0
Sprzęt
| Rusztowania ramowe | m-g | 0,1124 | 0 | 0
| Razem k.b. |  |  |  | 0
| Koszty zakupu 0% |  |  |  | 0
| Koszty pośrednie 66,2% R+S |  |  |  | 0
| Zysk 11,1% R+S+Kp(R+S) |  |  |  | 0
| Cena jednostkowa |  |  |  | 0
51 | KNR 2-02 1613/03
Instalacje odgromowe na rusztowaniach zewnętrznych przyściennych wysokości do 20 m
|  | m2 | 3908 |  | 0 | 0
Robocizna
| Robocizna (ATH 2) | r-g | 0,0028 | 0 | 0
Materiały
| Rura stalowa śr. 48.3x3.2 mm (zwód pionowy) | m | 0,0005 | 0 | 0
| Zaciski stalowe ocynkowane do łączenia przewodów | szt | 0,0002 | 0 | 0
| Bednarka ocynkowana 20x3 mm | kg | 0,0002 | 0 | 0
| Materiały pomocnicze | % | 1.5 |  | 0
Sprzęt
| Rusztowanie | m-g | 0,0008 | 0 | 0
| Razem k.b. |  |  |  | 0
| Koszty zakupu 0% |  |  |  | 0
| Koszty pośrednie 66,2% R+S |  |  |  | 0
| Zysk 11,1% R+S+Kp(R+S) |  |  |  | 0
| Cena jednostkowa |  |  |  | 0
52 | KNNR 2 1505/01
Osłony z siatki na rusztowaniach zewnętrznych
|  | m2 | 3908 |  | 0 | 0
Robocizna
| Robocizna (ATH 2) | r-g | 0,032 | 0 | 0
Materiały
| Siatka | m2 | 0,14 | 0 | 0
| Razem k.b. |  |  |  | 0
| Koszty zakupu 0% |  |  |  | 0
| Koszty pośrednie 66,2% R+S |  |  |  | 0
| Zysk 11,1% R+S+Kp(R+S) |  |  |  | 0
| Cena jednostkowa |  |  |  | 0
53 | Analiza indywidualna
Dzierżawa rusztowań wraz z opłatą za zajęcie chodnika
|  | kpl | 1 |  | 0 | 0
Materiały
| Dzierżawa rusztowań | kpl | 1 | 0 | 0
| Razem k.b. |  |  |  | 0
| Koszty zakupu 0% |  |  |  | 0
| Koszty pośrednie 66,2% R+S |  |  |  | 0
| Zysk 11,1% R+S+Kp(R+S) |  |  |  | 0
| Cena jednostkowa |  |  |  | 0
54 | KNR 19-01 0118/13
Wywóz gruzu spryzmowanego samochodami samowyładowczymi na odl. do 1 km
|  | m3 | 89.24 |  | 0 | 0
Robocizna
| Robocizna (ATH 2) | r-g | 2,07 | 0 | 0
Materiały
| Materiały pomocnicze (od R) | % | 1.1 |  | 0
Sprzęt
| Samochód samowyładowczy 5 t | m-g | 0,686 | 0 | 0
| Razem k.b. |  |  |  | 0
| Koszty zakupu 0% |  |  |  | 0
| Koszty pośrednie 66,2% R+S |  |  |  | 0
| Zysk 11,1% R+S+Kp(R+S) |  |  |  | 0
| Cena jednostkowa |  |  |  | 0
55 | KNR 19-01 0118/14 (dopłata 15x)
Wywóz gruzu spryzmowanego samochodami samowyładowczymi - dodatek za każde dalsze 0,5 km ponad 1 km
|  | m3 | 89.24 |  | 0 | 0
Sprzęt
| Samochód samowyładowczy 5 t | m-g | 0,675 | 0 | 0
norma: 0,045*15
| Razem k.b. |  |  |  | 0
| Koszty pośrednie 66,2% R+S |  |  |  | 0
| Zysk 11,1% R+S+Kp(R+S) |  |  |  | 0
| Cena jednostkowa |  |  |  | 0
56 | Anliza indywidualna
Opłaty za utylizację gruzu
|  | m3 | 88.909 |  | 0 | 0
Materiały
| Opłaty za utylizację gruzu | m3 | 1 | 0 | 0
| Razem k.b. |  |  |  | 0
| Koszty zakupu 0% |  |  |  | 0
| Koszty pośrednie 66,2% R+S |  |  |  | 0
| Zysk 11,1% R+S+Kp(R+S) |  |  |  | 0
| Cena jednostkowa |  |  |  | 0
| Tynki na elewacji powyżej gzymsu cokołowego |  |  |  |  | 0
5. Obróbki blacharskie
57 | KNR 19-01 0538/04
Wykonanie i montaż gzymsów i pasów elewacyjnych podokienników z blachy tytan-cynk
|  | m2 | 156.692 |  | 0 | 0
Robocizna
| Robocizna (ATH 1) | r-g | 2,67 | 0 | 0
Materiały
| Blacha tytan cynk | kg | 5,3 | 0 | 0
| Spoiwo cynowo-ołowiowe | kg | 0,055 | 0 | 0
| Gwoździe budowlane okrągłe ocynkowane | kg | 0,06 | 0 | 0
| Kwas solny techniczny | kg | 0,022 | 0 | 0
| Drut stalowy okrągły miękki ocynkowany | kg | 0,012 | 0 | 0
| Materiały pomocnicze | % | 0.3 |  | 0
Sprzęt
| Wyciąg | m-g | 0,1 | 0 | 0
| Razem k.b. |  |  |  | 0
| Koszty zakupu 0% |  |  |  | 0
| Koszty pośrednie 66,2% R+S |  |  |  | 0
| Zysk 11,1% R+S+Kp(R+S) |  |  |  | 0
| Cena jednostkowa |  |  |  | 0
58 | KNR 19-01 0536/02
Zawieszenie rur spustowych okrągłych o śr. 15 cm z blachy materiał na rurę z odzysku
|  | m | 156.692 |  | 0 | 0
Robocizna
| Robocizna (ATH 1) | r-g | 1 | 0 | 0
Materiały
| Spoiwo cynowo-ołowiowe | kg | 0,043 | 0 | 0
| Kwas solny techniczny | kg | 0,022 | 0 | 0
| Materiały pomocnicze | % | 0.4 |  | 0
Sprzęt
| Wyciąg | m-g | 0,05 | 0 | 0
| Razem k.b. |  |  |  | 0
| Koszty zakupu 0% |  |  |  | 0
| Koszty pośrednie 66,2% R+S |  |  |  | 0
| Zysk 11,1% R+S+Kp(R+S) |  |  |  | 0
| Cena jednostkowa |  |  |  | 0
| Obróbki blacharskie |  |  |  |  | 0
6. Stolarka
59 | Aanliza indywidualna
Wykonanie i montaż drzwi zewnętrznych - od strony ul.Kościuszki
|  | m2 | 8.841 |  | 0 | 0
Materiały
| Wykonanie i montaż drzwi zewnętrznych - od strony ul.Kościuszki | m2 | 1 | 0 | 0
| Razem k.b. |  |  |  | 0
| Koszty zakupu 0% |  |  |  | 0
| Koszty pośrednie 66,2% R+S |  |  |  | 0
| Zysk 11,1% R+S+Kp(R+S) |  |  |  | 0
| Cena jednostkowa |  |  |  | 0
60 | KNR 19-01 1308/10
Dwukrotne malowanie farbą stolarki drzwiowej
|  | m2 | 82.07 |  | 0 | 0
Robocizna
| Robocizna (ATH 1) | r-g | 1,82 | 0 | 0
Materiały
| Farba | dm3 | 0,087 | 0 | 0
| Farba olejna nawierzchniowa | dm3 | 0,081 | 0 | 0
| Rozcieńczalnik | dm3 | 0,038 | 0 | 0
| Szpachlówka celulozowa | dm3 | 0,075 | 0 | 0
| Papier ścierny w arkuszach | ark | 0,19 | 0 | 0
| Materiały pomocnicze | % | 2 |  | 0
| Razem k.b. |  |  |  | 0
| Koszty zakupu 0% |  |  |  | 0
| Koszty pośrednie 66,2% R+S |  |  |  | 0
| Zysk 11,1% R+S+Kp(R+S) |  |  |  | 0
| Cena jednostkowa |  |  |  | 0
| Stolarka |  |  |  |  | 0
7. Schody
61 | Analiza indywidualna
Wymiana lastrykowej okładziny stopni schodowych na okładzinę z szarego granitu płomieniowanego, strzegomskiego.
|  | m2 | 48.494 |  | 0 | 0
| Schody |  |  |  |  | 0
8. Prace dodatkowe
62 | Analiza indywidualna
Zastąpienie występujących na elewacji skrzynek gazowych i elektrycznych nowymi metalowymi (zabezpieczonymi antykorozyjnie) pomalowanymi w kolorze elewacji – wymianę należy uzgodnić z gestorami mediów;
|  | kpl | 1 |  | 0 | 0
63 | Analiza indywidualna
Montaż tablicy szklanej w portalu przy ul.Kościuszki
|  | kpl | 1 |  | 0 | 0
64 | Analiza indywidualna
Montaż liter ciętych zastępujących banery reklamowe
|  | kpl | 1 |  | 0 | 0
| Prace dodatkowe |  |  |  |  | 0
| Razem |  |  |  |  | 0
| Podatek VAT 0% |  |  |  |  | 0
| Ogółem |  |  |  |  | 0

## Kosztorys uproszczony
Rodos 7.0.6.6 [12283]
Kosztorys
Remont elewacji budynku Wielkopolskiej Izby Rzemieślniczej w Poznaniu ROBOTY BUDOWLANE
Nr poz. | Podstawa | Opis robót | Jm | Ilość | Cena | Wartość
1 | 2 | 3 | 4 | 5 | 6 | 7
1. Prace rozbiórkowe
1 | KNR 19-01 0832/04 | Zabezpieczenie stolarki folią
|  |  | m2 | 672.322 | 0 | 0
2 | KNR 4-04 0809/04 | Przecinanie poprzeczne piłką ręczną stali okrągłej o śr. 16 mm dotyczy krat w strefie cokołowej
|  |  | szt. | 1830 | 0 | 0
3 | Analiza indywidualna | Demontaż istniejących kabli na elewacji wraz z weryfikacją ich przydatności do dalszego użytkowania
|  |  | kpl | 1 | 0 | 0
4 | Analiza indywidualna | Demontaż istniejących banerów
|  |  | kpl | 1 | 0 | 0
5 | KNR 4-01 0535/08 | Rozebranie obróbek blacharskich murów ogniowych, okapów, kołnierzy, gzymsów , parapetów
|  |  | m2 | 156.692 | 0 | 0
6 | KNR 4-01 0535/05 | Rozebranie rur spustowych z blachy nadającej się do użytku
|  |  | m | 177.701 | 0 | 0
7 | KNR 4-04 1107/01 | Transport złomu samochodem skrzyniowym z załadunkiem i wyładunkiem ręcznym na odległość do 1 km
|  |  | t | 0.501 | 0 | 0
|  | Prace rozbiórkowe |  |  |  | 0
2. Izolacja pionowa ścian fundamentowych
8 | KNR 2-31 0815/02 | Rozebranie chodników,z płyt betonowych
|  |  | m2 | 72.614 | 0 | 0
9 | KNR 2-31 0807/03 | Rozebranie nawierzchni z kostki betonowej na podsypce cementowo-piaskowej z wypełnieniem spoin zaprawą cementową
|  |  | m2 | 28.285 | 0 | 0
10 | KNNR-W 3 0103/02 | Wykopy wąskoprzestrzenne umocnione o szerokości do 1.5 m i głębokości do 3.0 m w gruncie suchym kat. III z zasypaniem i odeskowaniem wykopu wykonywane zewnątrz remontowanego budynku- przyjęto średnią głębokość 2,2 m
|  |  | m3 | 588.71 | 0 | 0
11 | KNR 19-01 0639/03 | Oczyszczenie powierzchni murów w miejscach łatwodostępnych przy użyciu szczotek stalowych - pow. ponad 5,0 m2
|  |  | m2 | 392.474 | 0 | 0
12 | KNR 19-01 0829/02 | Oczyszczenie ścierne lub chemiczne wykutych spoin
|  |  | m2 | 392.474 | 0 | 0
13 | KNR 19-01 0645/01 | Dezynfekcja ścian dwukrotne - pow. do 5,0 m2
|  |  | m2 | 170 | 0 | 0
14 | KNR AT-40 0302/01 | Tynki renowacyjne WTA na ścianach wykonywane ręcznie, warstwa gr. około 2 cm
|  |  | m2 | 392.474 | 0 | 0
15 | KNR AT-27 0501/02 | Wykonanie fasety
|  |  | m | 178.397 | 0 | 0
16 | KNNR-W 3 0207/01 | Izolacje pionowe ścian fundamentowych z folii kubełkowej bez gruntowania powierzchni
|  |  | m2 | 392.474 | 0 | 0
17 | Analiza indywidualna | Dostawa żwiru materiału na zasypanie wykopu
|  |  | m3 | 588.71 | 0 | 0
18 | KNNR 1 0214/05 | Zagęszczenie wykopu
|  |  | m3 | 588.71 | 0 | 0
19 | KNR 2-31 0202/01 | Nawierzchnia żwirowa
|  |  | m2 | 12.468 | 0 | 0
20 | KNR 2-31 0407/02 | Obrzeża betonowe o wymiarach 20x6 cm na podsypce piaskowej z wypełnieniem spoin piaskiem
|  |  | m | 31.17 | 0 | 0
21 | KNR 2-31 0301/01 | Nawierzchnia z kostki kamienne na podsypce żwirowej
|  |  | m2 | 72.621 | 0 | 0
22 | KNR 19-01 0118/13 | Wywóz płyt chodnikowych, kostki
|  |  | m3 | 5.894 | 0 | 0
23 | KNR 19-01 0118/14 dopłata 15x | Wywóz płyt chodnikowych, kostki - dodatek za każde dalsze 0,5 km ponad 1 km
|  |  | m3 | 5.894 | 0 | 0
|  | Izolacja pionowa ścian fundamentowych |  |  |  | 0
3. Strefa cokołowa do gzymsu
24 | KNNR-W 3 0601/01 | Odbicie tynków z zaprawy wapiennej lub cementowo-wapiennej na ścianach,
|  |  | m2 | 503.969 | 0 | 0
25 | KNR 19-01 0706/02 | Wykucie zaprawy ze spoin z zaprawy wapiennej lub cementowo-wapiennej
|  |  | m2 | 503.969 | 0 | 0
26 | KNR 19-01 0639/03 | Oczyszczenie powierzchni murów w miejscach łatwodostępnych przy użyciu szczotek stalowych - pow. ponad 5,0 m2
|  |  | m2 | 503.969 | 0 | 0
27 | KNR 19-01 0829/01 | Oczyszczenie ścierne lub chemiczne murów wraz ze spoinami
|  |  | m2 | 501.043 | 0 | 0
28 | KNR AT-26 0102/05 | Impregnacja przeciwsolna ręczna
|  |  | m2 | 503.969 | 0 | 0
29 | KNR 19-01 0645/01 | Dezynfekcja ścian dwukrotne - pow. do 5,0 m2
|  |  | m2 | 503.969 | 0 | 0
30 | KNR AT-32 0601/09 | Wyprawy tynkarskie renowacyjne WTA wykonywane na zawilgoconych i/lub zasolonych ścianach sposobem ręcznym; tynk dwuwarstwowy grubości 20+20=40 mm, pierwsza warstwa z tyku podkładowego, druga z tynku wykończeniowego strefa cokołowa
|  |  | m2 | 503.969 | 0 | 0
31 | KNR 19-01 0825/01 | Dodatek za bonie prostokątne na ścianach, słupach i pilastrach wykonane ręcznie na tynku renowacyjnym
|  |  | m | 344.468 | 0 | 0
32 | KNR 19-01 0819/04 | Profile ciągnione zwykłe o szer. w rozwinięciu do 25 cm
|  |  | m | 180.819 | 0 | 0
33 | KNR AT-31 0601/01 | Malowanie elewacji farbą silikonową - wykonane ręcznie; podłoże słabo chłonące
|  |  | m2 | 503.969 | 0 | 0
34 | KNR 19-01 0118/13 | Wywóz gruzu spryzmowanego samochodami samowyładowczymi na odl. do 1 km
|  |  | m3 | 20.159 | 0 | 0
35 | KNR 19-01 0118/14 dopłata 15x | Wywóz gruzu spryzmowanego samochodami samowyładowczymi - dodatek za każde dalsze 0,5 km ponad 1 km
|  |  | m3 | 20.159 | 0 | 0
36 | Anliza indywidualna | Opłaty za utylizację gruzu
|  |  | m3 | 20.159 | 0 | 0
|  | Strefa cokołowa do gzymsu |  |  |  | 0
4. Tynki na elewacji powyżej gzymsu cokołowego
37 | KNNR-W 3 0601/01 | Odbicie tynków z zaprawy wapiennej lub cementowo-wapiennej na ścianach przyjęto 80% powierzchni elewacji
|  |  | m2 | 2230.99 | 0 | 0
38 | KNR 19-01 0829/02 | Oczyszczenie ścierne lub chemiczne - mury z wystrojem architektonicznym
|  |  | m2 | 2649.301 | 0 | 0
39 | KNR AT-26 0304/05 | Wzmacnianie powierzchni preparatami płynnymi - ręcznie przyjęto 20% powierzchni elewacji
|  |  | m2 | 557.747 | 0 | 0
40 | KNR AT-26 0102/05 | Impregnacja przeciwsolna ręczna
|  |  | m2 | 418.311 | 0 | 0
41 | KNR 19-01 0645/01 | Dezynfekcja ścian dwukrotne - pow. do 5,0 m2
|  |  | m2 | 750 | 0 | 0
42 | KNR AT-40 0301/01 | Obrzutka na ścianach półkryjąca nakładana ręcznie
|  |  | m2 | 2230.99 | 0 | 0
43 | KNR AT-32 0101/03 | Wyprawy tynkarskie wykonywane na ścianach sposobem ręcznym, jednowarstwowe; mieszanka wapienna lub cementowo-wapienna, tynki zatarte grubości 20 mm
|  |  | m2 | 2230.99 | 0 | 0
44 | TZKNBK IX 3601a | Detale architektoniczne - uzupełnienie ubytków przyjęto 180 szt. dotyczy zworników, konsol
|  |  | szt. | 180 | 0 | 0
45 | KNR 19-01 0819/07 | Profile ciągnione - uzupełnienie gzymsów- przyjęto 70 m
|  |  | m | 70 | 0 | 0
46 | KNR AT-31 0501/01 | Tynk elewacyjny - wykonany ręcznie; warstwa pośrednia na ścianach
|  |  | m2 | 3207.048 | 0 | 0
47 | KNR AT-32 0603/01 | Wyprawy tynkarskie z zaprawy szpachlowej do renowacji fasad grubości 2 mm wykonywane sposobem ręcznym
|  |  | m2 | 2788.737 | 0 | 0
48 | KNR AT-32 0603/01 | Wyprawy tynkarskie z zaprawy szpachlowej do renowacji fasad grubości 2 mm wykonywane sposobem ręcznym dotyczy gzymsów , sztukaterii, opasek, itp.
|  |  | m2 | 418.311 | 0 | 0
49 | KNR AT-40 0307/01 | Wymalowania farbą silikatową nakładaną ręcznie
|  |  | m2 | 3207.048 | 0 | 0
50 | KNR 2-02 1610/03 | Rusztowania ramowe przyścienne RR - 1/30 wysokości do 20 m
|  |  | m2 | 3908 | 0 | 0
51 | KNR 2-02 1613/03 | Instalacje odgromowe na rusztowaniach zewnętrznych przyściennych wysokości do 20 m
|  |  | m2 | 3908 | 0 | 0
52 | KNNR 2 1505/01 | Osłony z siatki na rusztowaniach zewnętrznych
|  |  | m2 | 3908 | 0 | 0
53 | Analiza indywidualna | Dzierżawa rusztowań wraz z opłatą za zajęcie chodnika
|  |  | kpl | 1 | 0 | 0
54 | KNR 19-01 0118/13 | Wywóz gruzu spryzmowanego samochodami samowyładowczymi na odl. do 1 km
|  |  | m3 | 89.24 | 0 | 0
55 | KNR 19-01 0118/14 dopłata 15x | Wywóz gruzu spryzmowanego samochodami samowyładowczymi - dodatek za każde dalsze 0,5 km ponad 1 km
|  |  | m3 | 89.24 | 0 | 0
56 | Anliza indywidualna | Opłaty za utylizację gruzu
|  |  | m3 | 88.909 | 0 | 0
|  | Tynki na elewacji powyżej gzymsu cokołowego |  |  |  | 0
5. Obróbki blacharskie
57 | KNR 19-01 0538/04 | Wykonanie i montaż gzymsów i pasów elewacyjnych podokienników z blachy tytan-cynk
|  |  | m2 | 156.692 | 0 | 0
58 | KNR 19-01 0536/02 | Zawieszenie rur spustowych okrągłych o śr. 15 cm z blachy materiał na rurę z odzysku
|  |  | m | 156.692 | 0 | 0
|  | Obróbki blacharskie |  |  |  | 0
6. Stolarka
59 | Aanliza indywidualna | Wykonanie i montaż drzwi zewnętrznych - od strony ul.Kościuszki
|  |  | m2 | 8.841 | 0 | 0
60 | KNR 19-01 1308/10 | Dwukrotne malowanie farbą stolarki drzwiowej
|  |  | m2 | 82.07 | 0 | 0
|  | Stolarka |  |  |  | 0
7. Schody
61 | Analiza indywidualna | Wymiana lastrykowej okładziny stopni schodowych na okładzinę z szarego granitu płomieniowanego, strzegomskiego.
|  |  | m2 | 48.494 | 0 | 0
|  | Schody |  |  |  | 0
8. Prace dodatkowe
62 | Analiza indywidualna | Zastąpienie występujących na elewacji skrzynek gazowych i elektrycznych nowymi metalowymi (zabezpieczonymi antykorozyjnie) pomalowanymi w kolorze elewacji – wymianę należy uzgodnić z gestorami mediów;
|  |  | kpl | 1 | 0 | 0
63 | Analiza indywidualna | Montaż tablicy szklanej w portalu przy ul.Kościuszki
|  |  | kpl | 1 | 0 | 0
64 | Analiza indywidualna | Montaż liter ciętych zastępujących banery reklamowe
|  |  | kpl | 1 | 0 | 0
|  | Prace dodatkowe |  |  |  | 0
|  | Razem k.b. |  |  |  | 0
|  | Podatek VAT 0% |  |  |  | 0
|  | Ogółem |  |  |  | 0

## Elementy
Rodos 7.0.6.6 [12283]
Tabela elementów
Remont elewacji budynku Wielkopolskiej Izby Rzemieślniczej w Poznaniu ROBOTY BUDOWLANE
Numer elementu | Opis robót | Wartość
1 | 2 | 3
1. | Prace rozbiórkowe | 0
2. | Izolacja pionowa ścian fundamentowych | 0
3. | Strefa cokołowa do gzymsu | 0
4. | Tynki na elewacji powyżej gzymsu cokołowego | 0
5. | Obróbki blacharskie | 0
6. | Stolarka | 0
7. | Schody | 0
8. | Prace dodatkowe | 0
| Razem k.b. | 0
| Podatek VAT 0% | 0
| Ogółem | 0

## Robocizna
Rodos 7.0.6.6 [12283]
Zestawienie robocizny
Remont elewacji budynku Wielkopolskiej Izby Rzemieślniczej w Poznaniu ROBOTY BUDOWLANE
Lp | Nazwa | Jm | Ilość | Cena | Wartość
1 | 2 | 3 | 4 | 5 | 6
1 | Robocizna (ATH 1) | r-g | 17189.393 | 0 | 0
2 | Robocizna (ATH 2) | r-g | 4640.352 | 0 | 0
3 | Robocizna (ATH 58) | r-g | 663.223 | 0 | 0
4 | Robotnicy (ATH 42) | r-g | 133.637 | 0 | 0
| Razem | r-g | 22626.605 |  | 0

## Materiały
Rodos 7.0.6.6 [12283]
Zestawienie materiałów
Remont elewacji budynku Wielkopolskiej Izby Rzemieślniczej w Poznaniu ROBOTY BUDOWLANE
Lp | Nazwa | Jm | Ilość | Cena | Wartość
1 | 2 | 3 | 4 | 5 | 6
1 | Bale iglaste obrzynane gr. 50 mm kl.II | m3 | 1.084 | 0 | 0
2 | Bale iglaste obrzynane nasycone gr.50-64 mm kl.III | m3 | 3.532 | 0 | 0
3 | Baumit Stuccoco Grobzug FG 88. | kg | 1482.716 | 0 | 0
4 | Baumit farba NanoporColor | dm3 | 1603.524 | 0 | 0
5 | Baumit Fluid | kg | 163.756 | 0 | 0
6 | Baumit SM 86 | kg | 1085 | 0 | 0
7 | Baumit Stuccoco Feinzug FF 89 | kg | 1627.371 | 0 | 0
8 | Baumit Stuccoco Guss SG 87 | kg | 36 | 0 | 0
9 | Bednarka ocynkowana 20x3 mm | kg | 0.782 | 0 | 0
10 | Blacha tytan cynk | kg | 830.468 | 0 | 0
11 | Demontaż istniejacych kabli na elewacji | kpl | 1 | 0 | 0
12 | Demontaż istniejących banerów | kpl | 1 | 0 | 0
13 | Deski iglaste obrzynane gr. 25 mm kl.II | m3 | 0.508 | 0 | 0
14 | Deski iglaste obrzynane gr. 28-45 mm kl.II | m3 | 0.915 | 0 | 0
15 | Deski iglaste obrzynane gr.25 mm kl.III | m3 | 0.547 | 0 | 0
16 | Dostawa żwiru materiału na zasypanie wykopu | m3 | 824.194 | 0 | 0
17 | Drewno na stemple okrągłe iglaste nasycone | m3 | 1.766 | 0 | 0
18 | Drut stalowy okrągły 3 mm | kg | 35.172 | 0 | 0
19 | Drut stalowy okrągły miękki ocynkowany | kg | 1.88 | 0 | 0
20 | Dzierżawa rusztowań | kpl | 1 | 0 | 0
21 | Farba olejna nawierzchniowa | dm3 | 6.648 | 0 | 0
22 | Farba silikonowa Baumit Silikonfarbe | kg | 251.985 | 0 | 0
23 | Farba | dm3 | 7.14 | 0 | 0
24 | Folia kalandrowana z PCW uplastycznionego | m2 | 739.554 | 0 | 0
25 | Folia kubełkowa | m2 | 431.721 | 0 | 0
26 | Granulat np. Rotec Glaspudermehl | kg | 16651.245 | 0 | 0
27 | Gwoździe budowlane okrągłe gołe | kg | 335.278 | 0 | 0
28 | Gwoździe budowlane okrągłe ocynkowane | kg | 9.402 | 0 | 0
29 | Haki do muru | kg | 46.896 | 0 | 0
30 | Kostka kamienna rzędowa | t | 29.484 | 0 | 0
31 | Kwas solny techniczny | kg | 6.894 | 0 | 0
32 | Obrzeża betonowe 20x6 cm | m | 31.793 | 0 | 0
33 | Obrzutka Baumit-Bayosan SanierVorspritz SV 61 | kg | 13674.795 | 0 | 0
34 | Opłaty za utylizację gruzu | m3 | 109.068 | 0 | 0
35 | Papier ścierny w arkuszach | ark | 15.593 | 0 | 0
36 | Piasek | m3 | 2.245 | 0 | 0
37 | Pospółka | m3 | 1.531 | 0 | 0
38 | Preparat neutralizujący sole Baumit Antisulfat | dm3 | 691.71 | 0 | 0
39 | Preparat wzmacniający płynny Baumit ReCompact | dm3 | 278.873 | 0 | 0
40 | Płyty pomostowe komunikacyjne | m2 | 0.782 | 0 | 0
41 | Płyty pomostowe robocze | m2 | 23.448 | 0 | 0
42 | Rozcieńczalnik | dm3 | 3.119 | 0 | 0
43 | Rura stalowa śr. 48.3x3.2 mm (zwód pionowy) | m | 1.954 | 0 | 0
44 | Siatka | m2 | 547.12 | 0 | 0
45 | Spoiwo cynowo-ołowiowe | kg | 15.356 | 0 | 0
46 | Szpachla Baumit Klima RK 70N | kg | 585.635 | 0 | 0
47 | Szpachla zbrojona biała Baumit-Bayosan multiContact MC 55 W | kg | 3904.232 | 0 | 0
48 | Szpachlówka celulozowa | dm3 | 6.155 | 0 | 0
49 | Tynk renowacyjny uszczelniający Baumit SP 63. | kg | 12166.694 | 0 | 0
50 | UniPrimer, | kg | 801.762 | 0 | 0
51 | Woda | m3 | 29.201 | 0 | 0
52 | Wykonanie i montaż drzwi zewnętrznych - od strony ul.Kościuszki | m2 | 8.841 | 0 | 0
53 | Zaciski stalowe ocynkowane do łączenia przewodów | szt | 0.782 | 0 | 0
54 | Zaprawa cementowa do wykonywania faset | kg | 321.115 | 0 | 0
55 | Zaprawa tynkarska cem.-wap. lekka Baumit-Bayosan LuftporenLeichtputz LL 66 | kg | 53543.76 | 0 | 0
56 | Zaprawa tynkarska renowacyjna drobna Baumit-Bayosan SelfporSanierputz SP 64 P | kg | 11087.318 | 0 | 0
57 | Zaprawa tynkarska renowacyjna gruba Baumit-Bayosan SanierPutz Grob SG 64 G | kg | 13103.194 | 0 | 0
58 | Zaprawa | m3 | 0.103 | 0 | 0
59 | Żwir | m3 | 1.786 | 0 | 0
| Razem |  |  |  | 0

## Sprzęt
Rodos 7.0.6.6 [12283]
Zestawienie sprzętu
Remont elewacji budynku Wielkopolskiej Izby Rzemieślniczej w Poznaniu ROBOTY BUDOWLANE
Lp | Nazwa | Jm | Ilość | Cena | Wartość
1 | 2 | 3 | 4 | 5 | 6
1 | Mieszarka do zapraw | m-g | 6.771 | 0 | 0
2 | Rusztowania ramowe | m-g | 439.259 | 0 | 0
3 | Rusztowanie | m-g | 3.126 | 0 | 0
4 | Samochód samowyładowczy 5 t | m-g | 156.913 | 0 | 0
5 | Samochód skrzyniowy do 5 t | m-g | 0.416 | 0 | 0
6 | Ubijak spalinowy 200kg | m-g | 81.242 | 0 | 0
7 | Wyciąg | m-g | 234.753 | 0 | 0
8 | Środek transportowy | m-g | 115.285 | 0 | 0
| Razem | m-g | 1037.765 |  | 0